## Formulario Oficial
CONSTRUCTORA IA_GEN S.A.
FORMULARIO OFICIAL
NORMALIZACIÓN REDES CONTRA INCENDIO DEL RECINTO
Nº | Itém | Unidad | Cantidad | P. Unitario | P. Total | NO ENCONTRADO
1 | OBRAS PRELIMINARES |  |  |  |  | N/A
1.1 | OBRAS PROVISORIAS | GL | 1 | 9600000 | 9600000
1.2 | INSTALACIONES DE FAENAS | GL | 1 | 4160000 | 4160000
2 | SISTEMAS DE ROCIADORES |  |  |  | 0 | N/A
2.1 | ROCIADORES |  |  |  | 0 | N/A
2.1.1 | Rociador Colgante semiembutido, Respuesta Rápida, K5.6, 165° F (68° C), 1/2" NPT | UN | 76 | 18175 | 1381300
2.1.2 | Rociador Montante, Respuesta Rápida, K5.6, 155° F (68° C), 1/2" NPT | UN | 348 | 13692 | 4764816
2.1.3 | Rociador Colgante, Respuesta estándar, K8, 165° F (74° C), 1/2" NPT | UN | 12 | 63672 | 764064
2.1.4 | Rociador Lateral Oculto (Institucional), Respuesta Estándar, K5.6, 165° F (74° C), 1/2" NPT | UN | 356 | 90477 | 32209812
2.1.5 | Rociador Lateral Oculto, Respuesta Rápida, K5.6, 165° F (74° C), 1/2" NPT | UN | 1 | 110999 | 110999
2.1.6 | Caja de Repuestos y Llaves de montajes de cada Rociador instalado | UN | 4 | 173793 | 695172
2.2 | CAÑERIAS Y FITTING |  |  |  | 0 | N/A
2.2.1 | Cañería de 3" | MTS | 171.747 | 37777 | 6488086.419
2.2.2 | Cañería de 2 1/2" | MTS | 263.413 | 28451 | 7494363.263
2.2.3 | Cañería de 2" | MTS | 1093.528 | 17092 | 18690580.576
2.2.4 | Cañería de 1-1/2" | MTS | 117.398 | 13392 | 1572194.016
2.2.5 | Cañería de 1-1/4" | MTS | 49.477 | 4608 | 227990.016
2.2.6 | Cañería de 1" | MTS | 779.082 | 8015 | 6244342.23
2.2.7 | Tee de 3" | UN | 7 | 15461 | 108227
2.2.8 | Tee de 2 1/2" | UN | 3 | 10856 | 32568
2.2.9 | Tee de 2" | UN | 10 | 8172 | 81720
2.2.10 | Tee de 1-1/2" | UN | 23 | 7136 | 164128
2.2.11 | Tee de 1-1/4" | UN | 6 | 6279 | 37674
2.2.12 | Tee de 1" | UN | 108 | 2866 | 309528
2.2.13 | Tee Mecánica 3" x 2" | UN | 1 | 13631 | 13631
2.2.14 | Tee Mecánica 3" x 1-1/2" | UN | 1 | 14525 | 14525
2.2.15 | Tee Mecánica 3" x 1-1/4" | UN | 1 | 15613 | 15613
2.2.16 | Tee Mecánica 3" x 1" | UN | 16 | 15613 | 249808
2.2.17 | Tee Mecánica 2 1/2" x 2" | UN | 1 | 13288 | 13288
2.2.18 | Strap 2 1/2" x 1" | UN | 86 | 6861 | 590046
2.2.19 | Strap 2 1/2" x 1/2" | UN | 1 | 6520 | 6520
2.2.20 | Strap 2" x 1" | UN | 331 | 4818 | 1594758
2.2.21 | Strap 2" x 1/2" | UN | 1 | 6416 | 6416
2.2.22 | Strap 1-1/2" x 1" | UN | 57 | 4971 | 283347
2.2.23 | Reducción 3" x 2 1/2" | UN | 14 | 5306 | 74284
2.2.24 | Reducción 2 1/2" x 2" | UN | 23 | 5001 | 115023
2.2.25 | Reducción 1" x 1/2" | UN | 792 | 1921 | 1521432
2.2.26 | Codo 3" | UN | 7 | 10795 | 75565
2.2.27 | Codo 2 1/2" | UN | 16 | 7380 | 118080
2.2.28 | Codo 2" 90" | UN | 15 | 6129 | 91935
2.2.29 | Codo 2" 45" | UN | 4 | 5794 | 23176
2.2.30 | Codo 1-1/4" | UN | 4 | 5645 | 22580
2.2.31 | Codo reducción 1" x 1/2" | UN | 1 | 7929 | 7929
2.2.32 | Tapón 3" | UN | 1 | 8182 | 8182
2.2.33 | Tapón 2 1/2" | UN | 3 | 3293 | 9879
2.2.34 | Tapón 2" | UN | 3 | 2013 | 6039
2.2.35 | Unión Flexible de 3 Pulg | UN | 49.6385 | 6709 | 333024.6965
2.2.36 | Unión Rígida de 3 Pulg | UN | 85 | 7959 | 676515
2.2.37 | Unión Flexible de 2 1/2 Pulg | UN | 38.934 | 6312 | 245751.408
2.2.38 | Unión Rígida de 2 1/2 Pulg | UN | 139 | 6892 | 957988
2.2.39 | Unión Rígida de 2 Pulg | UN | 132 | 10634 | 1403688
2.3 | SOPORTES |  |  |  | 0 | N/A
2.3.1 | Colgadores 3 [Pulg] | UN | 42 | 945 | 39690
2.3.2 | Colgadores 2 1/2 [Pulg] | UN | 70 | 823 | 57610
2.3.3 | Colgadores 2 [Pulg] | UN | 39 | 671 | 26169
2.3.4 | Colgadores 1-1/2 [Pulg] | UN | 37 | 671 | 24827
2.3.5 | Colgadores 1-1/4 [Pulg] | UN | 15 | 640 | 9600
2.3.6 | Colgadores 1 [Pulg] | UN | 350 | 549 | 192150
2.3.7 | Anclajes sísmicos longitudinales 3 [Pulg] | UN | 5 | 126613 | 633065
2.3.8 | Anclajes sísmicos transversales 3 [Pulg] | UN | 5 | 126613 | 633065
2.3.9 | Anclajes sísmicos longitudinales 2 1/2 [Pulg] | UN | 37 | 66844 | 2473228
2.3.10 | Anclajes sísmicos transversales 2 1/2 [Pulg] | UN | 42 | 66844 | 2807448
2.4 | VALVULAS |  |  |  | 0 | N/A
2.4.1 | Válvula de Bola 1" (drenaje) | UN | 12 | 29884 | 358608
3 | MANIFOLDS Y PERIMETRAL |  |  |  | 0 | N/A
3.1 | CAÑERIAS Y FITTING |  |  |  | 0 | N/A
3.1.1 | Cañería HDPE PN16 PE100 de 160mm | MTS | 88.788 | 68185 | 6054009.78
3.1.2 | Cañería de 6" | MTS | 202.692 | 47144 | 9555711.648
3.1.3 | Cañería de 4" | MTS | 6 | 22169 | 133014
3.1.4 | Cañería de 2-1/2" | MTS | 18 | 9514 | 171252
3.1.5 | Cañería de 3" | MTS | 24 | 37777 | 906648
3.1.6 | Cañería de 2" | MTS | 18 | 17092 | 307656
3.1.7 | Cañería de 1 1/4" | MTS | 16 | 4608 | 73728
3.1.8 | Tee HDPE PN16 de 160x160x160mm | UN | 4 | 155007 | 620028
3.1.9 | Tee de 2" | UN | 12 | 8172 | 98064
3.1.10 | Tee Mecánica 6" x 3" | UN | 8 | 138217 | 1105736
3.1.11 | Tee Mecánica 6" x 2-1/2" | UN | 6 | 130054 | 780324
3.1.12 | Tee Mecánica 6" x 4" | UN | 2 | 139784 | 279568
3.1.13 | Codo HDPE PN16 de 160mm | UN | 10 | 121971 | 1219710
3.1.14 | Codo 6" | UN | 16 | 121971 | 1951536
3.1.15 | Codo 4" | UN | 2 | 58554 | 117108
3.1.16 | Codo 3" | UN | 8 | 10795 | 86360
3.1.17 | Codo 2-1/2" | UN | 11 | 21296 | 234256
3.1.18 | Codo 2" | UN | 13 | 15210 | 197730
3.1.19 | Tapón 6" | UN | 4 | 112902 | 451608
3.1.20 | Reducción 2" x 1 1/4" | UN | 1 | 17760 | 17760
3.1.21 | Unión Flexible de 6 Pulg | UN | 127.765 | 22871 | 2922113.315
3.1.22 | Unión Flexible de 4 Pulg | UN | 10 | 12625 | 126250
3.1.23 | Unión Flexible de 3 Pulg | UN | 40 | 6709 | 268360
3.1.24 | Unión Flexible de 2-1/2 Pulg | UN | 31 | 6312 | 195672
3.1.25 | Unión Rígida de 6 Pulg | UN | 8 | 22871 | 182968
3.1.26 | Unión Rígida de 4 Pulg | UN | 2 | 12625 | 25250
3.1.27 | Unión Rígida de 3 Pulg | UN | 8 | 7959 | 63672
3.1.28 | Unión Rígida de 2-1/2 Pulg | UN | 6 | 6892 | 41352
3.1.29 | Niple tuerca de 2" | UN | 4 | 4344 | 17376
3.1.30 | Copia Storz de 2" | UN | 4 | 36135 | 144540
3.1.31 | Sub-end de 160mm | UN | 8 | 42109 | 336872
3.1.32 | Flange Valante DIN 6" | UN | 8 | 57753 | 462024
3.1.33 | Empaquetadura | UN | 8 | 2283 | 18264
3.1.34 | Flange Acero Slip-on | UN | 8 | 24452 | 195616
3.2 | SOPORTES |  |  |  | 0 | N/A
3.2.1 | Anclajes sísmicos longitudinales 6 [Pulg] | UN | 4 | 133485 | 533940
3.2.2 | Anclajes sísmicos transversales 6 [Pulg] | UN | 4 | 133485 | 533940
3.2.3 | Anclajes sísmicos longitudinales 4 [Pulg] Riser | UN | 1 | 131277 | 131277
3.2.4 | Anclajes sísmicos transversales 4 [Pulg] Riser | UN | 2 | 131277 | 262554
3.2.5 | Anclajes sísmicos longitudinales 3 [Pulg] Riser | UN | 1 | 126613 | 126613
3.2.6 | Anclajes sísmicos transversales 3 [Pulg] Riser | UN | 8 | 126613 | 1012904
3.2.7 | Anclajes sísmicos longitudinales 2-1/2 [Pulg] Riser | UN | 1 | 66844 | 66844
3.2.8 | Anclajes sísmicos transversales 2-1/2 [Pulg] Riser | UN | 6 | 66844 | 401064
3.3 | VALVULAS |  |  |  | 0 | N/A
3.3.1 | Válvula de Mariposa 4" | UN | 2 | 362913 | 725826
3.3.2 | Válvula de Mariposa 3" | UN | 8 | 358369 | 2866952
3.3.3 | Válvula de Mariposa 2-1/2" | UN | 6 | 332998 | 1997988
3.3.4 | Válvula de Alarma 3" | UN | 8 | 379247 | 3033976
3.3.5 | Válvula de Alarma 2-1/2" | UN | 3 | 688034 | 2064102
3.3.6 | Válvula Check Riser 4" | UN | 2 | 1491047 | 2982094
3.3.7 | Válvula Check Riser 2-1/2" | UN | 2 | 1132015 | 2264030
3.3.8 | Válvula Check DV-5 2-1/2" | UN | 1 | 211596 | 211596
3.3.9 | Válvula de Prueba y Drenaje 1 1/4" | UN | 11 | 376954 | 4146494
3.3.10 | Sensor de Flujo 4" | UN | 2 |  | 0 | NO ENCONTRADO
3.3.11 | Sensor de Flujo 3" | UN | 8 | 370560 | 2964480
3.3.12 | Sensor de Flujo 2-1/2" | UN | 6 | 688034 | 4128204
4 | SISTEMA DE RED HUMEDA |  |  |  | 0 | N/A
4.1 | CAÑERIAS Y FITTING |  |  |  | 0 | N/A
4.1.1 | Cañería de 3" | MTS | 207.403 | 37777 | 7835063.131
4.1.2 | Cañería de 2 1/2" | MTS | 415.053 | 28451 | 11808672.903
4.1.3 | Tee de 3" | UN | 10 | 15461 | 154610
4.1.4 | Tee de 2 1/2" | UN | 1 | 10856 | 10856
4.1.5 | Tee Mecánica 2 1/2" x 1" | UN | 1 | 12844 | 12844
4.1.6 | Reducción 3" x 2 1/2" | UN | 3 | 5306 | 15918
4.1.7 | Codo 3" 90" | UN | 11 | 10795 | 118745
4.1.8 | Codo 3" 45" | UN | 7 | 10795 | 75565
4.1.9 | Codo 2 1/2" 90" | UN | 23 | 7380 | 169740
4.1.10 | Codo 2 1/2" 45" | UN | 19 | 6831 | 129789
4.1.11 | Unión Flexible de 3 Pulg | UN | 55.066 | 6709 | 369437.794
4.1.12 | Unión Flexible de 2 1/2 Pulg | UN | 143.3395 | 6312 | 904758.924
4.1.13 | Unión Rígida de 3 Pulg | UN | 66 | 7959 | 525294
4.1.14 | Unión Rígida de 2 1/2 Pulg | UN | 84 | 6892 | 578928
4.2 | SOPORTES |  |  |  | 0 | N/A
4.2.1 | Colgadores 3 [Pulg] | UN | 1 | 945 | 945
4.2.2 | Colgadores 2 1/2 [Pulg] | UN | 1 | 823 | 823
4.2.3 | Anclajes sísmicos longitudinales 3 [Pulg] | UN | 35 | 126613 | 4431455
4.2.4 | Anclajes sísmicos transversales 3 [Pulg] | UN | 41 | 126613 | 5191133
4.2.5 | Anclajes sísmicos longitudinales 2 1/2 [Pulg] | UN | 48 | 66844 | 3208512
4.2.6 | Anclajes sísmicos transversales 2 1/2 [Pulg] | UN | 56 | 66844 | 3743264
4.3 | VALVULAS |  |  |  | 0 | N/A
4.3.1 | Válvula de Angulo de 1" Reductora de Presión | UN | 27 | 471687 | 12735549
4.3.2 | Válvula de Angulo 2 1/2" cubierta y tapa storz 2" toma de bomberos carretes | UN | 27 | 308156 | 8320212
4.3.3 | Manómetros 3.5 Pulg | UN | 27 | 94825 | 2560275
4.4 | GABINETES DE MANGUERAS |  |  |  | 0 | N/A
4.4.1 | Gabinete de manguera con 30 [m] de manguera semirrígida de 1" y PitÃ³n regulable | UN | 27 | 1667216 | 45014832
4.4.2 | Conexión Storz 2 1/2", con tapa y cadena (Toma exterior) | UN | 27 | 49303 | 1331181
5 | SALA DE BOMBAS |  |  |  | 0 | N/A
5.1 | MONTAJE DE SALA DE BOMBAS |  |  |  | 0 | N/A
5.1.1 | Bomba Principal 750 GPM y 145 PSI, Jockey y Tableros | UN | 1 | 107510730 | 107510730
5.2 | ROCIADORES |  |  |  | 0 | N/A
5.2.1 | Rociador Colgante Respuesta Estándar, K6.0, 165° F (74° C), 1/2" NPT | UN | 6 | 158570 | 951420
5.2.2 | Caja de Repuestos y Llaves de montajes de cada Rociador instalado | UN | 1 | 173793 | 173793
5.3 | CAÑERIAS Y FITTING |  |  |  | 0 | N/A
5.3.1 | Cañería de 6" | MTS | 27.274 | 47144 | 1285805.456
5.3.2 | Cañería de 4" | MTS | 1.463 | 22169 | 32433.247
5.3.3 | Cañería de 2" | MTS | 24.081 | 17092 | 411592.452
5.3.4 | Cañería de 1 1/4" | MTS | 33.081 | 4608 | 152437.248
5.3.5 | Tee roscada 6 Pulg | UN | 1 | 135771 | 135771
5.3.6 | Tee roscada 2 Pulg | UN | 1 | 27208 | 27208
5.3.7 | Tee ReducciÃ³n 6" x 6" x 4" | UN | 1 | 41047 | 41047
5.3.8 | Strap 2" x 1 1/4" | UN | 1 | 6292 | 6292
5.3.9 | Strap 1 1/4" x 1/2" | UN | 1 | 4757 | 4757
5.3.10 | Codo 6" | UN | 12 | 121971 | 1463652
5.3.11 | Codo 2" | UN | 9 | 15210 | 136890
5.3.12 | Codo de descarga 4" x 6" | UN | 1 | 39643 | 39643
5.3.13 | Tapón 2" | UN | 1 | 2013 | 2013
5.3.14 | Tapón 1 1/4" | UN | 1 | 2220 | 2220
5.3.15 | Unión Flexible de 6 Pulg | UN | 46 | 22871 | 1052066
5.3.16 | Unión Flexible de 4 Pulg | UN | 4 | 12625 | 50500
5.3.17 | Unión Flexible de 2 Pulg | UN | 13 | 10634 | 138242
5.3.18 | Adaptador Flange de 6 Pulg | UN | 6 | 76859 | 461154
5.3.19 | Adaptador Flange de 4 Pulg | UN | 4 | 55500 | 222000
5.4 | SOPORTES |  |  |  | 0 | N/A
5.4.1 | Colgadores 2 [Pulg] | UN | 10 | 671 | 6710
5.4.2 | Colgadores 1-1/4 [Pulg] | UN | 3 | 640 | 1920
5.5 | VALVULAS |  |  |  | 0 | N/A
5.5.1 | Válvula de Mariposa de 2" | UN | 1 | 223584 | 223584
5.5.2 | Válvula de Mariposa de 6" | UN | 3 | 597720 | 1793160
5.5.3 | Válvula de Compuerta Tipo OS&Y Flangeada de 6" | UN | 2 | 1200543 | 2401086
5.5.4 | Válvula de Compuerta de 2" | UN | 2 | 614895 | 1229790
5.5.5 | Válvula Check roscada de 6" | UN | 1 | 1851793 | 1851793
5.5.6 | Válvula Click de 2" | UN | 1 | 475711 | 475711
5.5.7 | Válvula de Alivio 4" x 4" | UN | 1 | 634282 | 634282
5.5.8 | Sensor de Flujo de 6" | UN | 1 | 2759125 | 2759125
5.5.9 | Sensor de Flujo de 2" | UN | 1 | 365663 | 365663
5.5.10 | Sensor de Presión | UN | 1 | 3948403 | 3948403
5.5.11 | Medidor de Flujo Tipo Venturi de 6" | UN | 1 | 94825 | 94825
5.5.12 | Manómetros 3.5 Pulg | UN | 2 | 94825 | 189650
6 | SISTEMA DE DETECCION DE INCENDIO |  |  |  | 0 | N/A
6.1 | SENSORES Y DISPOSITIVOS |  |  |  | 0 | N/A
6.1.1 | Detector Humo Inteligente | UN | 82 | 120884 | 9912488
6.1.2 | Detector Termovelocimétrico Inteligente | UN | 226 | 116231 | 26268206
6.1.3 | Pulsador Manual de Alarma | UN | 37 | 296858 | 10983746
6.1.4 | Modulo de Monitoreo | UN | 83 | 111487 | 9253421
6.1.5 | Modulo de Control | UN | 37 | 153161 | 5666957
6.1.6 | Modulo de Aislación | UN | 33 | 119406 | 3940398
6.1.7 | Sirena con Luz Estroboscópica | UN | 37 | 198683 | 7351271
6.2 | UNIDAD DE CONTROL |  |  |  | 0 | N/A
6.2.1 | Panel de Alarmas de Incendio Inteligente NFS-3030 | UN | 1 | 5615538 | 5615538
6.2.2 | Fuente de Poder remota 8.0 Ampa con cargador y gabinete, 240 VAC | UN | 3 | 38057 | 114171
6.2.3 | Baterías 12 V | UN | 2 | 114327 | 228654
6.3 | CABLEADO |  |  |  | 0 | N/A
6.3.1 | Cable Resistente al Fuego FPLR-P | MTS | 1920 | 3253 | 6245760
6.3.2 | Canalización Detección EMT 3/4" | MTS | 1672 | 10650 | 17806800
6.3.3 | Canalización Detección Galvanizada 3/4" | MTS | 263 | 15124 | 3977612
6.3.4 | Canalización Detección PVC 32mm | MTS | 1 | 5862 | 5862 | N/A
6.4 | MANO DE OBRA |  |  |  | 0
6.4.1 | Programación | UN | 1 | 7403969 | 7403969
7 | ELECTRICIDAD |  |  |  | 0 | N/A
7.1 | TABLERO ELECTRICO |  |  |  | 0 | N/A
7.1.1 | TABLERO TD COMP "DACO" | UN | 1 | 2809605 | 2809605
7.1.2 | TABLERO TD COMP "DADM" | UN | 1 | 2842275 | 2842275
7.1.3 | TABLERO TD COMP "DAS" | UN | 1 | 2842275 | 2842275
7.1.4 | TABLERO TD COMP "OMS" | UN | 1 | 2842275 | 2842275
7.1.5 | TDFC "SBI" | UN | 1 | 2626381 | 2626381
7.1.6 | TDF "MO" (POR PROVEEDOR) | UN | 1 | 1493733 | 1493733
7.1.7 | TDFC "BP" (PROVEEDOR) | UN | 1 | 1623127 | 1623127
7.1.8 | TDFC "BJ" (PROVEEDOR) | UN | 1 | 1236849 | 1236849
7.2 | ALIMENTADOR GENERAL Y DISTRIBUCION |  |  |  | 0 | N/A
7.2.1 | SUB-ALIMENTADOR "DACO" | MTS | 50 | 55862 | 2793100
7.2.2 | SUB-ALIMENTADOR "DADM" | MTS | 65 | 55692 | 3619980
7.2.3 | SUB-ALIMENTADOR "DAS" | MTS | 85 | 55849 | 4747165
7.2.4 | SUB-ALIMENTADOR "OMS" | MTS | 100 | 57779 | 5777900
7.2.5 | SUB-ALIMENTADOR "SBI" | MTS | 105 | 76921 | 8076705
7.2.6 | SUB-ALIMENTADOR "MO" | MTS | 8 | 22798 | 182384
7.2.7 | SUB-ALIMENTADOR "BP" | MTS | 5 | 31606 | 158030
7.2.8 | SUB-ALIMENTADOR "BJ" | MTS | 5 | 31606 | 158030
7.3 | DISTRIBUCION DE ILUMINACION ENCHUFES Y CLIMATIZACION |  |  |  | 0 | N/A
7.3.1 | CENTROS DE ILUMINACION | UN | 8 | 26492 | 211936
7.3.2 | INTERRUPTOR 892 | UN | 1 | 62612 | 62612
7.3.3 | KIT EMERGENCIA LEDS | UN | 6 | 28914 | 173484
7.3.4 | CENTROS ENCHUFES | UN | 1 | 60880 | 60880
7.3.5 | ENCHUFE DOBLE 16A | UN | 1 | 67552 | 67552
7.3.6 | CENTROS ARRANQUES | UN | 4 | 162831 | 651324
7.3.7 | CAJA METALICA 100x100mm | UN | 8 | 8996 | 71968
7.4 | RED INERTE DE BOMBEROS |  |  |  | 0 | N/A
7.4.1 | ENCHUFE HELMETO DE BOMBEROS P17 2P+T 16A 220V IP 67 | UN | 18 | 62160 | 1118880
7.4.2 | ENCHUFE RED BOMBEROS P17 2P+T 16A 220V IP 67 | UN | 1 | 75646 | 75646
7.4.3 | CAJA METALICA 100x100mm | UN | 51 | 8996 | 458796
7.4.4 | CINTA 25MM | MTS | 11 | 26013 | 286143
7.4.5 | CAG 25MM | MTS | 420 | 14232 | 5977440
7.4.6 | CONDUCTOR SILICONADO RZ1-K AS+ | MTS | 638 | 19913 | 12704494
7.4.7 | PVC 50MM SCH 40 | MTS | 222 | 9179 | 2037738
7.5 | ILUMINACION |  |  |  | 0 | N/A
7.5.1 | EQUIPO LED HERMETICO ESTANCO 40W | UN | 6 | 32348 | 194088
7.5.2 | LED TIPO TORTUGA 15W | UN | 2 | 22492 | 44984
7.6 | OBRAS CIVILES Y CAMARAS |  |  |  | 0 | N/A
7.6.1 | CAMARA TIPO D TRANSITO LIVIANO | UN | 7 | 814931 | 5704517
7.7 | TRAMITES DE RECEPCION ELECTRICA Y OTROS |  |  |  | 0 | N/A
7.7.1 | RECEPCION ELECTRICA DEFINITIVA TE-1 | UN | 1 | 570853 | 570853
7.7.2 | PLANOS AS-BUILT | UN | 1 | 570853 | 570853
8 | INSTALACION SANITARIAS - AGUA POTABLE |  |  |  | 0 | N/A
8.1 | MOVIMIENTOS DE TIERRAS |  |  |  | 0 | N/A
8.1.1 | EXCAVACIONES | M3 | 63.588 | 66600 | 4234960.8
8.1.2 | RELLENOS Y COMPACTACION | M3 | 63.588 | 70405 | 4476913.14
8.1.3 | RETIRO DE EXCEDENTES | M3 | 31.794 | 82774 | 2631716.556
8.2 | SUMINISTRO Y COLOCACIÃ“N DE MATERIALES Y EQUIPOS |  |  |  | 0 | N/A
8.2.1 | INSTALACION Y MANTENCION DE ACOMETIDA Y MEDIDOR |  |  |  | 0 | N/A
8.2.1.1 | CONEXION A MEDIDOR EXISTENTE | UN | 1 | 665996 | 665996
8.2.1.2 | FILTROS | UN | 1 | 87150 | 87150
8.2.2 | TUBERIA |  |  |  | 0 | N/A
8.2.2.1 | POLIPROPILENO (PPR- SDR 3) |  |  |  | 0 | N/A
8.2.2.1.1 | PPR 75MM | MTS | 1 | 25556 | 25556
8.2.2.1.2 | PPR 63MM | MTS | 109.13 | 17932 | 1956919.16
8.2.2.1.3 | PPR 50MM | MTS | 1 | 11336 | 11336
8.2.2.2 | PVC HIDRAULICO PN-12,5 |  |  |  | 0 | NO ENCONTRADO
8.2.2.2.1 | PVC H. 75MM | MTS | 1 | 3886 | 3886
8.2.2.2.2 | PVC H. 50MM | MTS | 1 | 1183 | 1183
8.2.3 | VALVULAS |  |  |  | 0 | N/A
8.2.3.1 | D=75MM | UN | 1 | 85628 | 85628
8.2.3.2 | D=63MM | UN | 3 | 51358 | 154074
8.2.3.3 | D=50MM | UN | 1 | 30446 | 30446
8.2.4 | SOPORTE DE TUBERIA TIPO | UN | 6 | 1998 | 11988
8.2.4.1 | ASBESTO |  |  |  | 0 | N/A
8.2.5 | AISLACION |  |  |  | 0 | N/A
8.2.5.1 | AISLACION ESPUMA ELASTOMERICA | MTS | 15 | 1376 | 20640
8.2.6 | SISTEMA DE CONEXION A ACUMULACION AGUA PARA INCENDIO |  |  |  | 0 | N/A
8.2.6.1 | CONEXION LLENADO ESTANQUE ACUMULACION | UN | 1 | 951422 | 951422
8.2.6.2 | CAÑERIAS Y PIEZAS ESPECIALES | UN | 1 | 871503 | 871503
9 | OBRAS CIVILES ESTANQUES Y SALA DE BOMBA |  |  |  | 0 | N/A
9.1 | TRABAJOS PREVIOS |  |  |  | 0 | N/A
9.1.1 | Reconocimiento del subsuelo | GL | 1 | 11417069 | 11417069 |  | 199.5
9.1.2 | Despeje del terreno | M2 | 166.25 | 14271 | 2372553.75
9.1.3 | Trasados y niveles | MTS | 166.25 | 24261 | 4033391.25
9.1.4 | Demoliciones desmontaje excavaciones y transporte | M3 | 83.125 | 94667 | 7869194.375
9.2 | OBRA GRUESA DE CONSTRUCCION |  |  |  | 0 | N/A
9.2.1 | EXCAVACIONES Y MOVIMIENTO DE TIERRA |  |  |  | 0 | N/A
9.2.1.1 | Excavaciones para cimientos | M3 | 99.75 | 66600 | 6643350
9.2.1.2 | Excavaciones generales | M3 | 99.75 | 66600 | 6643350
9.2.1.3 | Material excedente | M3 | 199.5 | 82774 | 16513413
9.2.1.4 | Rellenos | M3 | 83.125 | 70405 | 5852415.625
9.2.2 | FUNDACIONES O CIMIENTOS |  |  |  | 0 | N/A
9.2.2.1 | Fundaciones de edificios | M3 | 1 | 283238 | 283238
9.2.2.2 | Fierro de fundaciones | KG | 80 | 5138 | 411040
9.2.3 | SOBRECIMIENTOS | M3 | 4 | 789395 | 3157580
9.2.4 | PAVIMENTOS |  |  |  | 0 | N/A
9.2.4.1 | Rellenos y base de pavimentos | M2 | 166.25 | 58037 | 9648651.25
9.2.4.2 | Rellenos y/o losas | M3 | 58.125 | 257550 | 14970093.75
9.2.5 | ESTRUCTURA RESISTENTE |  |  |  |  | N/A
9.2.5.1 | ARMADURAS |  |  |  | 0 | N/A
9.2.5.1.1 | Fundaciones | KG | 20 | 6660 | 133200
9.2.5.1.2 | Radier armado | KG | 3850 | 6660 | 25641000
9.2.5.1.3 | Muros-pilares | KG | 5978 | 6660 | 39813480
9.2.5.1.4 | Vigas | KG | 350 | 6660 | 2331000
9.2.5.1.5 | Losas | KG | 2580 | 6660 | 17182800
9.2.5.2 | HORMIGONES |  |  |  | 0 | N/A
9.2.5.2.1 | Muros - pilares | M3 | 87.76 | 319678 | 28054941.28
9.2.5.2.2 | Vigas | M3 | 5.46 | 6660 | 36363.6
9.2.5.2.3 | Losas | M3 | 34.875 | 6660 | 232267.5
9.2.6 | MOLDAJES |  |  |  | 0 | N/A
9.2.6.1 | MOLDAJES DE PILARES, MUROS,VIGAS,LOSAS,ETC. |  |  |  | 0 | N/A
9.2.6.1.1 | Muros | M2 | 284 | 58967 | 16746628
9.2.6.1.2 | Vigas | M2 | 18 | 6660 | 119880
9.2.6.1.3 | Losas | M2 | 25.43 | 6660 | 169363.8
9.2.7 | ESCALAS GRADAS Y RAMPAS |  |  |  | 0 | N/A
9.2.7.1 | Escalera galera | KG | 150 | 20400 | 3060000
9.2.8 | PROTECCIONES HIDRICAS |  |  |  | 0 | N/A
9.2.8.1 | IMPERMEABILIZACIONES |  |  |  | 0 | N/A
9.2.8.1.1 | Impermeabilización bajo pavimentos | M2 | 116.25 | 18454 | 2145277.5
9.2.8.1.2 | Impermeabilización de estanques de agua potable | M2 | 252 | 12576 | 3169152
9.2.8.1.3 | Impermeabilización de muros de contención muros y HA | M2 | 42.6 | 14214 | 605516.4
9.2.8.1.4 | Impermeabilización superficial de muros | M2 | 134.9 | 27808 | 3751299.2
9.2.8.1.5 | Impermeabilización general bajo fundaciones | M2 | 116.25 | 18454 | 2145277.5
9.2.8.1.6 | Impermeabilización de canaletas de hormigón | M2 | 13.5 | 18454 | 249129
9.2.8.1.7 | Perfiles de seguridad contra Líquidos | GL | 1 | 1008414 | 1008414
9.2.8.1.8 | Perfiles de seguridad contra combustibles | GL | 1 | 1008414 | 1008414
9.2.9 | OBRA CIVILES DE ESPECIALIDADES | GL | 1 | 4757112 | 4757112
9.2.10 | FUEGO Y/O INCENDIOS |  |  |  | 0
9.2.10.1 | Sellos cortafuego | GL | 1 | 2091702 | 2091702
9.3 | OBRA DE TERMINACIONES |  |  |  | 0 | N/A
9.3.1 | AISLACIONES |  |  |  | 0 | N/A
9.3.1.1 | Amortiguadores de ruidos y vibraciones | GL | 1 | 1079864 | 1079864
9.3.1.2 | Aislador contra electrolisis | GL | 1 | 984722 | 984722
9.4 | REVESTIMIENTOS EXTERIORES |  |  |  | 0 | N/A
9.4.1 | Revoque de mortero de cemento | M2 | 177.5 | 27761 | 4927577.5
9.5 | REVESTIMIENTOS INTERIORES |  |  |  | 0 | N/A
9.5.1 | Revoque de mortero de cemento | M2 | 252 | 27761 | 6995772
9.6 | PAVIMENTOS |  |  |  | 0 | N/A
9.6.1 | Radier afinado | M2 | 116.25 | 22714 | 2640502.5
9.6.2 | Aislador mecánico | M2 | 116.25 |  | 0 | NO ENCONTRADO
9.7 | PUERTAS VENTILACIONES |  |  |  | 0 | N/A
9.7.1 | PUERTAS |  |  |  | 0 | N/A
9.7.1.1 | PUERTAS DE ABATIR METALICAS |  |  |  | 0 | N/A
9.7.1.1.1 | Puertas metálicas superiores (PM1) | UN | 2 | 1434745 | 2869490
9.7.1.1.2 | Puertas metálicas inferiores (PM2) | UN | 1 | 3008398 | 3008398
9.8 | CERRALERIA Y QUINCALLERIA |  |  |  | 0 | N/A
9.8.1 | Bisagras y sistemas de suspensión de puertas | GL | 1 | 238807 | 238807
9.8.2 | Cerradura y manillas | GL | 1 | 1120776 | 1120776
9.8.3 | Manillas y travesaños | GL | 1 | 278006 | 278006
9.9 | CARPINTERIAS ESPECIALES |  |  |  | 0 | N/A
9.9.1 | Escaleras | GL | 1 | 425286 | 425286
9.9.2 | Gateras | UN | 5 | 418150 | 2090750
9.10 | CHIMENEA (DEBE SER PROVISTA POR PROVEEDOR DE BOMBA DE PETROLEO) |  |  |  | 0 | N/A
9.11 | FERRETERIAS Y PROTECCION |  |  |  | 0 | N/A
9.11.1 | Celosías metálicas | UN | 2 | 310442 | 620884
9.11.1.1 | Aluminio | UN | 2 | 310442 | 620884
9.11.1.2 | Celosías metálicas canal de aguas y sertina | M2 | 2 | 310442 | 620884
9.12 | PROTECCION DE MECANISMO |  |  |  | 0 | N/A
9.12.1 | GENERALIDADES |  |  |  | 0 | N/A
9.12.1.1 | CLASIFICACION DE SELLOS DE PASADAS |  |  |  | 0 | N/A
9.12.1.1.1 | Paso de ductos de agua fría | UN | 5 | 38057 | 190285
9.12.1.1.2 | Paso ductos de escape | UN | 1 | 38057 | 38057
9.12.1.1.3 | PASO DE DUCTOS SANITARIOS DE PVC Y TUBERÃAS DE COMBUSTIBLE PVC Y HDPE |  |  |  | 0 | N/A
9.12.1.1.3.1 | Paso de ductos en losas | GL | 1 | 475711 | 475711
9.12.1.1.3.2 | Paso ductos en muros | GL | 1 | 475711 | 475711
9.13 | PINTURA Y BARNICES |  |  |  | 0 | N/A
9.13.1 | Pintura anticorrosiva | M2 | 45 | 25688 | 1155960
9.13.2 | Esmalte sintético | M2 | 45 | 24737 | 1113165
9.13.3 | Pintura caucho clorado | M2 | 116.25 | 28543 | 3318123.75
9.14 | ASEO LIMPIEZA Y ENTREGA FINAL DE LA OBRA | GL | 1 | 2854267 | 2854267
| TOTAL COSTO DIRECTO |  |  |  | 192596100.53
| GASTOS GENERALES |  |  | 15% | 28889415.0795
| UTILIDADES |  |  | 15% | 28889415.0795
| COSTO TOTAL |  |  |  | 250374930.689
| IVA |  |  | 19% | 47571236.8309
| VALOR TOTAL DEL PROYECTO |  |  |  | 297946167.5199
PRECIOS UNITARIOS ENTREGADOS
PRECIOS UNITARIOS ENTREGADOS
GATOS GENERALES ES EL 15% DEL TOTAL COSTO DIRECTO
UTILIDADES ES EL 15% DEL TOTAL DEL COSTO DIRECTO
IVA ES EL 19% DEL COSTO TOTAL
LAS UNIDADES "GL" SE PODRAN BUSCAR
EN LA HOJA DE PRECIOS GENERALES